## Расчет
print_flag | section_no | section_name | subsection_name | row_type | sort_order | item_name | unit | qty | unit_price | works_amount | materials_amount | note
да | 1 | Подготовительные земельные работы |  | work | 1 | Разметка и нивелировка площадей, задание вертикальных уровней и уклона (геодезическая разбивка) | м.кв. | 2540 | 100
да | 1 | Подготовительные земельные работы |  | work | 2 | Выемка и перемещение грунта и щебня существующего основания для устройства мощения | м.куб. | 110 | 100
да | 1 | Подготовительные земельные работы |  | work | 3 | Выемка и перемещение грунта для устройства ливневой и дренажной систем | м.куб. | 21 | 100
да | 1 | Подготовительные земельные работы |  | work | 4 | Обратная засыпка песком после устройства ливневой системы | м.куб. | 12 | 100
да | 1 | Подготовительные земельные работы |  | material | 5 | Песок намывной (самосвал 20м3) | м.куб. | 13.9535 | 100 |  |  | 10м3 - 1650р/м3
да | 1 | Подготовительные земельные работы |  | work | 6 | Разборка существующего покрытия | м.кв. | 250 | 100
да | 1 | Подготовительные земельные работы |  | work | 7 | Погрузка грунта и мусора и вывоз | м.куб. | 131
да | 1 | Подготовительные земельные работы |  | subsection | 8 | Нижняя зона участка
да | 1 | Подготовительные земельные работы | Нижняя зона участка | work | 9 | Снятие верхнего слоя покрова | м.кв. | 820 | 100
да | 1 | Подготовительные земельные работы | Нижняя зона участка | work | 10 | Перемещение сыпучих материалов на расстояние до 50м вручную (склон) с коэффициентом сложности | м.куб. | 25 | 100
да | 1 | Подготовительные земельные работы | Нижняя зона участка | work | 11 | Погрузка грунта и мусора и вывоз | м.куб. | 82
да | 1 | Подготовительные земельные работы | Нижняя зона участка | work | 12 | Вертикальная планировка | м.куб. | 70 | 100
да | 1 | Подготовительные земельные работы |  | subsection | 13 | Бассейн
да | 1 | Подготовительные земельные работы | Бассейн | work | 14 | Выемка и перемещение существующего грунта для устройства бассейна | м.куб. | 210 | 100
да | 1 | Подготовительные земельные работы | Бассейн | work | 15 | Планировка грунта по склону | м.куб. | 210 | 100
да | 1 | Подготовительные земельные работы | Бассейн | work | 16 | Обратная засыпка песком после устройства ж/б конструкций | м.куб. | 12 | 100
да | 1 | Подготовительные земельные работы | Бассейн | material | 17 | Песок намывной (самосвал 20м3) | м.куб. | 13.9535 | 100 |  |  | 10м3 - 1650р/м3
да | 1 | Подготовительные земельные работы | Бассейн | material | 18 | Грунт от выемки под автомобильное мощение | м.куб. | 16.225 | 100
да | 1 | Подготовительные земельные работы | Бассейн | work | 19 | Перемещение сыпучих материалов на расстояние до 50м вручную (склон) с коэффициентом сложности | м.куб. | 25 | 100
да | 2 | Дренажная и ливневая системы. |  | work | 20 | Монтаж водоприемных колодцев 630мм с выемкой | шт. | 1 | 100
да | 2 | Дренажная и ливневая системы. |  | material | 21 | Колодец фильтрационный конический 600мм h=2м с крышкой | шт. | 1 | 100
да | 2 | Дренажная и ливневая системы. |  | material | 22 | Щебень гранитный фр.20-40мм (самосвал 20м3) | м.куб. | 0.5 | 100
да | 2 | Дренажная и ливневая системы. |  | material | 23 | Геотекстиль плотность 200г/м2 | м.кв. | 25 | 100
да | 2 | Дренажная и ливневая системы. |  | work | 24 | Устройство врезок в существующий колодец | шт. | 3 | 100
да | 2 | Дренажная и ливневая системы. |  | work | 25 | Монтаж колодцев инспекционных 315мм | шт. | 1 | 100
да | 2 | Дренажная и ливневая системы. |  | material | 26 | Колодец инспекционный 315мм h=2м с крышкой и дном | шт. | 1 | 100
да | 2 | Дренажная и ливневая системы. |  | work | 27 | Устройство дренажной системы с обратной засыпкой (глубина до 700мм) | м.п. | 42.3 | 100
да | 2 | Дренажная и ливневая системы. |  | material | 28 | Геотекстиль плотность 200г/м2 | м.кв. | 25 | 100
да | 2 | Дренажная и ливневая системы. |  | material | 29 | Труба дренажная 110мм перфорир. в фильтре (бухта 50м) | бухта | 4 | 100
да | 2 | Дренажная и ливневая системы. |  | material | 30 | Щебень гранитный фр.20-40мм (самосвал 20м3) | м.куб. | 7 | 100
да | 2 | Дренажная и ливневая системы. |  | material | 31 | Песок намывной (самосвал 20м3) | м.куб. | 7 | 100
да | 2 | Дренажная и ливневая системы. |  | work | 32 | Устройство ливневой системы (монтаж трубы 110мм с уклоном, монтаж соединений, врезка в инспекционные колодцы) | м.п. | 36.5 | 100
да | 2 | Дренажная и ливневая системы. |  | material | 33 | Труба двустенная гофрированная d=110мм SN4 | м.п. | 40.15 | 100
да | 2 | Дренажная и ливневая системы. |  | material | 34 | Фасонные элементы - тройники, соединения, заглушки | м.п. | 40.15 | 100
да | 2 | Дренажная и ливневая системы. |  | work | 35 | Демонтаж дождеприемников | шт. | 13 | 100
да | 2 | Дренажная и ливневая системы. |  | work | 36 | Монтаж дождеприемников со встройкой в террасный настил | шт. | 3 | 100
да | 2 | Дренажная и ливневая системы. |  | work | 37 | Монтаж дождеприемников с переподключением на другой диаметр | шт. | 10 | 100
да | 2 | Дренажная и ливневая системы. |  | material | 38 | Дождеприемник с комплектующими и чугунной решеткой, фасонные элементы | шт. | 13 | 100
да | 2 | Дренажная и ливневая системы. |  | material | 39 | Цемент М400, 50кг | меш. | 4 | 100
да | 2 | Дренажная и ливневая системы. |  | work | 40 | Монтаж на раствор лотков дождеприемных с решетками и отводами к ливневой канализации | м.п. | 15 | 100
да | 2 | Дренажная и ливневая системы. |  | material | 41 | Лотки пластиковые с решетками ячеистыми чугунными | м.п. | 15 | 100
да | 2 | Дренажная и ливневая системы. |  | material | 42 | Цемент М400, 50кг | меш. | 4 | 100
да | 2 | Дренажная и ливневая системы. |  | work | 43 | Монтаж на раствор пескоуловителей | шт. | 2 | 100
да | 2 | Дренажная и ливневая системы. |  | material | 44 | Пескоуловители пластиковые с решетками ячеистыми чугунными | шт. | 15 | 100
да | 2 | Дренажная и ливневая системы. |  | material | 45 | Цемент М400, 50кг | меш. | 1 | 100
да | 3 | Монолитные железобетонные конструкции |  | subsection | 46 | Плита основания - 75м2
да | 3 | Монолитные железобетонные конструкции | Плита основания - 75м2 | work | 47 | Устройство выравнивающих оснований из песка с трамбованием вручную | м.куб. | 9 | 100
да | 3 | Монолитные железобетонные конструкции | Плита основания - 75м2 | material | 48 | Песок намывной (самосвал 20м3) | м.куб. | 11.7 | 100
да | 3 | Монолитные железобетонные конструкции | Плита основания - 75м2 | work | 49 | Аренда виброплиты 250кг | смена | 1 | 100
да | 3 | Монолитные железобетонные конструкции | Плита основания - 75м2 | work | 50 | Укладка геотекстиля | м.кв. | 90 | 100
да | 3 | Монолитные железобетонные конструкции | Плита основания - 75м2 | material | 51 | Геотекстиль плотность 200г/м2 | м.кв. | 108 | 100
да | 3 | Монолитные железобетонные конструкции | Плита основания - 75м2 | work | 52 | Устройство оснований из щебня с трамбованием, расклинцовкой вручную | м.куб. | 13.5 | 100
да | 3 | Монолитные железобетонные конструкции | Плита основания - 75м2 | material | 53 | Щебень гранитный фр.20-40мм (самосвал 20м3) | м.куб. | 18.2 | 100
да | 3 | Монолитные железобетонные конструкции | Плита основания - 75м2 | material | 54 | Щебень гранитный (фракция 5-20мм) для расклинцовки | м.куб. | 3.6 | 100
да | 3 | Монолитные железобетонные конструкции | Плита основания - 75м2 | work | 55 | Аренда виброплиты 250кг | смена | 1 | 100
да | 3 | Монолитные железобетонные конструкции | Плита основания - 75м2 | work | 56 | Перемещение сыпучих материалов на расстояние до 50м вручную (склон) с коэффициентом сложности | м.куб. | 33.5 | 100
да | 3 | Монолитные железобетонные конструкции | Плита основания - 75м2 | work | 57 | Устройство гидроизоляции подкладочной | м.кв. | 90 | 100
да | 3 | Монолитные железобетонные конструкции | Плита основания - 75м2 | material | 58 | Рубероид РКП-350 ГОСТ | м.кв. | 112.5 | 100
да | 3 | Монолитные железобетонные конструкции | Плита основания - 75м2 | work | 59 | Сборка щитов опалубки, выставление опалубки, снятие опалубки | м.п. | 99 | 100
да | 3 | Монолитные железобетонные конструкции | Плита основания - 75м2 | material | 60 | Доска обрезная 40*150*6000м ест.вл. Сорт 1-2, хв. | шт. | 40 | 100
да | 3 | Монолитные железобетонные конструкции | Плита основания - 75м2 | material | 61 | Прочие материалы (крепеж, метизы, диски пильные, эмульсия) | м.кв. | 75 | 100
да | 3 | Монолитные железобетонные конструкции | Плита основания - 75м2 | work | 62 | Устройство ж/б фундаментной плиты 250мм (армирование, заливка бетона с вибрированием) | м.куб. | 18.9 | 100
да | 3 | Монолитные железобетонные конструкции | Плита основания - 75м2 | material | 63 | Прочие материалы (крепеж, метизы, диски пильные, эмульсия) | м.кв. | 75 | 100
да | 3 | Монолитные железобетонные конструкции | Плита основания - 75м2 | material | 64 | Бетон товарный В25 W8 F150 | м.куб. | 21 | 100
да | 3 | Монолитные железобетонные конструкции | Плита основания - 75м2 | work | 65 | Аренда бетононасоса | маш./см. | 1 | 100
да | 3 | Монолитные железобетонные конструкции | Плита основания - 75м2 | work | 66 | Аренда шлангов 30м | маш./см. | 1 | 100
да | 3 | Монолитные железобетонные конструкции | Плита основания - 75м2 | material | 67 | Прочие материалы (бруски, метизы, вязальная проволока, фиксаторы для арматуры, диски алмазные, отрезные) | м.кв. | 18.9 | 100
да | 3 | Монолитные железобетонные конструкции | Плита основания - 75м2 | work | 68 | Уход за бетоном | м.кв. | 74 | 100
да | 3 | Монолитные железобетонные конструкции | Плита основания - 75м2 | material | 69 | Пленка техническая полиэтиленовая 200мк | м.кв. | 90 | 100
да | 3 | Монолитные железобетонные конструкции | Плита основания - 75м2 | work | 70 | Гидроизоляция ж/б конструкций обмазочная | м.кв. | 73 | 100
да | 3 | Монолитные железобетонные конструкции | Плита основания - 75м2 | material | 71 | Праймер битумный Bitumast 18кг/21,5л | шт. | 3 | 100
да | 3 | Монолитные железобетонные конструкции | Плита основания - 75м2 | material | 72 | Мастика гидроизоляционная Bitumast 18кг/21,5л | шт. | 4 | 100
да | 3 | Монолитные железобетонные конструкции |  | subsection | 73 | Стены подпорные, стены бассейна
да | 3 | Монолитные железобетонные конструкции | Стены подпорные, стены бассейна | work | 74 | Сборка щитов опалубки, выставление опалубки, снятие опалубки | м.кв. | 206 | 100
да | 3 | Монолитные железобетонные конструкции | Стены подпорные, стены бассейна | work | 75 | Аренда стеновой опалубки в комплекте (щиты линейные, угловые, подкосы, стойки, замки) | компл. | 1 | 100
да | 3 | Монолитные железобетонные конструкции | Стены подпорные, стены бассейна | material | 76 | Прочие материалы (крепеж, метизы, диски пильные, эмульсия) | м.кв. | 75 | 100
да | 3 | Монолитные железобетонные конструкции | Стены подпорные, стены бассейна | work | 77 | Устройство ж/б стен 200-250мм (армирование, заливка бетона) | м.куб. | 22 | 100
да | 3 | Монолитные железобетонные конструкции | Стены подпорные, стены бассейна | material | 78 | Бетон товарный В25 W8 F150 | м.куб. | 24.2 | 100
да | 3 | Монолитные железобетонные конструкции | Стены подпорные, стены бассейна | work | 79 | Аренда бетононасоса | маш./см. | 1 | 100
да | 3 | Монолитные железобетонные конструкции | Стены подпорные, стены бассейна | material | 80 | Аренда бетононасоса | маш./см. | 1 | 100
да | 3 | Монолитные железобетонные конструкции | Стены подпорные, стены бассейна | work | 81 | Аренда шлангов 30м | маш./см. | 1 | 100
да | 3 | Монолитные железобетонные конструкции | Стены подпорные, стены бассейна | material | 82 | Аренда шлангов 30м | маш./см. | 1 | 100
да | 3 | Монолитные железобетонные конструкции | Стены подпорные, стены бассейна | material | 83 | Прочие материалы (бруски, метизы, вязальная проволока, фиксаторы для арматуры, диски алмазные, отрезные) | м.кв. | 206 | 100
да | 3 | Монолитные железобетонные конструкции | Стены подпорные, стены бассейна | work | 84 | Уход за бетоном | м.кв. | 74 | 100
да | 3 | Монолитные железобетонные конструкции | Стены подпорные, стены бассейна | material | 85 | Пленка техническая полиэтиленовая 200мк | м.кв. | 90 | 100
да | 3 | Монолитные железобетонные конструкции | Стены подпорные, стены бассейна | work | 86 | Гидроизоляция ж/б конструкций обмазочная | м.кв. | 73 | 100
да | 3 | Монолитные железобетонные конструкции | Стены подпорные, стены бассейна | material | 87 | Праймер битумный Bitumast 18кг/21,5л | шт. | 3 | 100
да | 3 | Монолитные железобетонные конструкции | Стены подпорные, стены бассейна | material | 88 | Мастика гидроизоляционная Bitumast 18кг/21,5л | шт. | 4 | 100
да | 3 | Монолитные железобетонные конструкции | Стены подпорные, стены бассейна | work | 89 | Гидроизоляция ж/б конструкций обмазочная | м.кв. | 30.9 | 100
да | 3 | Монолитные железобетонные конструкции | Стены подпорные, стены бассейна | material | 90 | Гидроизоляционный материал Акваблокер Bostik, 14кг | шт. | 3.5 | 100
да | 3 | Монолитные железобетонные конструкции |  | subsection | 91 | Плита перекрытия (частично на основании) 76м.кв., верхняя площадка 23,5м.кв. (на основании)
да | 3 | Монолитные железобетонные конструкции | Плита перекрытия (частично на основании) 76м.кв., верхняя площадка 23,5м.кв. (на основании) | work | 92 | Устройство выравнивающих оснований из песка с трамбованием вручную | м.куб. | 8.4 | 100
да | 3 | Монолитные железобетонные конструкции | Плита перекрытия (частично на основании) 76м.кв., верхняя площадка 23,5м.кв. (на основании) | material | 93 | Песок намывной (самосвал 20м3) | м.куб. | 11 | 100
да | 3 | Монолитные железобетонные конструкции | Плита перекрытия (частично на основании) 76м.кв., верхняя площадка 23,5м.кв. (на основании) | work | 94 | Аренда виброплиты 250кг | смена | 0.3 | 100
да | 3 | Монолитные железобетонные конструкции | Плита перекрытия (частично на основании) 76м.кв., верхняя площадка 23,5м.кв. (на основании) | work | 95 | Укладка геотекстиля | м.кв. | 84.4 | 100
да | 3 | Монолитные железобетонные конструкции | Плита перекрытия (частично на основании) 76м.кв., верхняя площадка 23,5м.кв. (на основании) | material | 96 | Геотекстиль плотность 200г/м2 | м.кв. | 101.2 | 100
да | 3 | Монолитные железобетонные конструкции | Плита перекрытия (частично на основании) 76м.кв., верхняя площадка 23,5м.кв. (на основании) | work | 97 | Устройство оснований из щебня с расклинцовкой вручную | м.куб. | 12.7 | 100
да | 3 | Монолитные железобетонные конструкции | Плита перекрытия (частично на основании) 76м.кв., верхняя площадка 23,5м.кв. (на основании) | material | 98 | Щебень гранитный фр.20-40мм (самосвал 20м3) | м.куб. | 17.1 | 100
да | 3 | Монолитные железобетонные конструкции | Плита перекрытия (частично на основании) 76м.кв., верхняя площадка 23,5м.кв. (на основании) | material | 99 | Щебень гранитный (фракция 5-20мм) для расклинцовки | м.куб. | 3.4 | 100
да | 3 | Монолитные железобетонные конструкции | Плита перекрытия (частично на основании) 76м.кв., верхняя площадка 23,5м.кв. (на основании) | work | 100 | Аренда виброплиты 250кг | смена | 1 | 100
да | 3 | Монолитные железобетонные конструкции | Плита перекрытия (частично на основании) 76м.кв., верхняя площадка 23,5м.кв. (на основании) | work | 101 | Перемещение сыпучих материалов на расстояние до 50м вручную (склон) с коэффициентом сложности | м.куб. | 31.4 | 100
да | 3 | Монолитные железобетонные конструкции | Плита перекрытия (частично на основании) 76м.кв., верхняя площадка 23,5м.кв. (на основании) | work | 102 | Устройство гидроизоляции подкладочной | м.кв. | 84.4 | 100
да | 3 | Монолитные железобетонные конструкции | Плита перекрытия (частично на основании) 76м.кв., верхняя площадка 23,5м.кв. (на основании) | material | 103 | Рубероид РКП-350 ГОСТ | м.кв. | 105.5 | 100
да | 3 | Монолитные железобетонные конструкции | Плита перекрытия (частично на основании) 76м.кв., верхняя площадка 23,5м.кв. (на основании) | work | 104 | Сборка щитов опалубки, выставление опалубки, снятие опалубки | м.кв. | 22.8 | 100
да | 3 | Монолитные железобетонные конструкции | Плита перекрытия (частично на основании) 76м.кв., верхняя площадка 23,5м.кв. (на основании) | material | 105 | Фанера ламинированная 18мм, комплект опалубки перекрытий | м.кв. | 22.8 | 100
да | 3 | Монолитные железобетонные конструкции | Плита перекрытия (частично на основании) 76м.кв., верхняя площадка 23,5м.кв. (на основании) | material | 106 | Прочие материалы (крепеж, метизы, диски пильные, эмульсия) | м.кв. | 22.8 | 100
да | 3 | Монолитные железобетонные конструкции | Плита перекрытия (частично на основании) 76м.кв., верхняя площадка 23,5м.кв. (на основании) | work | 107 | Устройство ж/б фундаментной плиты, плиты перекрытия 200мм (армирование, заливка бетона с вибрированием) | м.куб. | 19.9 | 100
да | 3 | Монолитные железобетонные конструкции | Плита перекрытия (частично на основании) 76м.кв., верхняя площадка 23,5м.кв. (на основании) | material | 108 | Бетон товарный В25 W8 F150 | м.куб. | 21.9 | 100
да | 3 | Монолитные железобетонные конструкции | Плита перекрытия (частично на основании) 76м.кв., верхняя площадка 23,5м.кв. (на основании) | work | 109 | Аренда бетононасоса | маш./см. | 2 | 100
да | 3 | Монолитные железобетонные конструкции | Плита перекрытия (частично на основании) 76м.кв., верхняя площадка 23,5м.кв. (на основании) | work | 110 | Аренда шлангов 30м | маш./см. | 2 | 100
да | 3 | Монолитные железобетонные конструкции | Плита перекрытия (частично на основании) 76м.кв., верхняя площадка 23,5м.кв. (на основании) | material | 111 | Прочие материалы (бруски, метизы, вязальная проволока, фиксаторы для арматуры, диски алмазные, отрезные) | м.кв. | 19.9 | 100
да | 3 | Монолитные железобетонные конструкции | Плита перекрытия (частично на основании) 76м.кв., верхняя площадка 23,5м.кв. (на основании) | work | 112 | Уход за бетоном | м.кв. | 99.5 | 100
да | 3 | Монолитные железобетонные конструкции | Плита перекрытия (частично на основании) 76м.кв., верхняя площадка 23,5м.кв. (на основании) | material | 113 | Пленка техническая полиэтиленовая 200мк | м.кв. | 119.4 | 100
да | 3 | Монолитные железобетонные конструкции |  | subsection | 114 | Лестницы - бассейн, к бассейну, на террасу, подпорная верхняя стенка
да | 3 | Монолитные железобетонные конструкции | Лестницы - бассейн, к бассейну, на террасу, подпорная верхняя стенка | work | 115 | Сборка щитов опалубки, выставление опалубки, снятие опалубки | м.кв. | 24.8 | 100
да | 3 | Монолитные железобетонные конструкции | Лестницы - бассейн, к бассейну, на террасу, подпорная верхняя стенка | material | 116 | Фанера ламинированная 18мм, доски | м.кв. | 24.8 | 100
да | 3 | Монолитные железобетонные конструкции | Лестницы - бассейн, к бассейну, на террасу, подпорная верхняя стенка | material | 117 | Прочие материалы (крепеж, метизы, диски пильные, эмульсия) | м.кв. | 24.8 | 100
да | 3 | Монолитные железобетонные конструкции | Лестницы - бассейн, к бассейну, на террасу, подпорная верхняя стенка | work | 118 | Устройство ж/б лестниц (армирование, заливка бетона) | м.куб. | 7.4 | 100
да | 3 | Монолитные железобетонные конструкции | Лестницы - бассейн, к бассейну, на террасу, подпорная верхняя стенка | material | 119 | Бетон товарный В25 W8 F150 | м.куб. | 8.1 | 100
да | 3 | Монолитные железобетонные конструкции | Лестницы - бассейн, к бассейну, на террасу, подпорная верхняя стенка | work | 120 | Аренда бетононасоса | маш./см. | 2 | 100
да | 3 | Монолитные железобетонные конструкции | Лестницы - бассейн, к бассейну, на террасу, подпорная верхняя стенка | work | 121 | Аренда шлангов 30м | маш./см. | 2 | 100
да | 3 | Монолитные железобетонные конструкции | Лестницы - бассейн, к бассейну, на террасу, подпорная верхняя стенка | material | 122 | Прочие материалы (бруски, метизы, вязальная проволока, фиксаторы для арматуры, диски алмазные, отрезные) | м.кв. | 24.8 | 100
да | 3 | Монолитные железобетонные конструкции | Лестницы - бассейн, к бассейну, на террасу, подпорная верхняя стенка | work | 123 | Уход за бетоном | м.кв. | 24.8 | 100
да | 3 | Монолитные железобетонные конструкции | Лестницы - бассейн, к бассейну, на террасу, подпорная верхняя стенка | material | 124 | Пленка техническая полиэтиленовая 200мк | м.кв. | 29.76 | 100
да | 3 | Монолитные железобетонные конструкции | Лестницы - бассейн, к бассейну, на террасу, подпорная верхняя стенка | work | 125 | Гидроизоляция ж/б конструкций обмазочная | м.кв. | 5 | 100
да | 3 | Монолитные железобетонные конструкции | Лестницы - бассейн, к бассейну, на террасу, подпорная верхняя стенка | material | 126 | Гидроизоляционный материал Акваблокер Bostik, 14кг | шт. | 0.5 | 100
да | 3 | Монолитные железобетонные конструкции | Лестницы - бассейн, к бассейну, на террасу, подпорная верхняя стенка | material | 127 | Арматура 12мм рифленая, 6м | т | 8.3 | 100
да | 3 | Монолитные железобетонные конструкции | Лестницы - бассейн, к бассейну, на террасу, подпорная верхняя стенка | work | 128 | Крепление стенок котлована при устройстве ж/б конструкций | м.п. | 25 | 100
да | 3 | Монолитные железобетонные конструкции | Лестницы - бассейн, к бассейну, на террасу, подпорная верхняя стенка | material | 129 | Крепление стенок котлована при устройстве ж/б конструкций | м.п. | 25 | 100
да | 3 | Монолитные железобетонные конструкции | Лестницы - бассейн, к бассейну, на террасу, подпорная верхняя стенка | material | 130 | Ж/б сваи забивные, фанера щиты | м.п. | 25 | 100
да | 4 | Подпорные стенки, ступени - верхняя зона |  | work | 131 | Устройство выравнивающего слоя под облицовку парапета гранитными плитами | м.п. | 36 | 100
да | 4 | Подпорные стенки, ступени - верхняя зона |  | material | 132 | Грунт, ЦПС М300 | компл. | 1 | 100
да | 4 | Подпорные стенки, ступени - верхняя зона |  | work | 133 | Герметизация примыканий полиуретановым герметиком - примыкание плит перепета по периметру | м.п. | 65 | 100
да | 4 | Подпорные стенки, ступени - верхняя зона |  | material | 134 | Герметик полиуретановый, 600мл | шт. | 14 | 100
да | 4 | Подпорные стенки, ступени - верхняя зона |  | work | 135 | Облицовка гранитными плитами парапета | м.п. | 36 | 100
да | 4 | Подпорные стенки, ступени - верхняя зона |  | material | 136 | Плиты гранитные 1000*350*80мм (термообработанные верх, торцы, фаска, капельник) | м.п. | 36 | 100
да | 4 | Подпорные стенки, ступени - верхняя зона |  | material | 137 | Диски алмазные | шт. | 1 | 100
да | 4 | Подпорные стенки, ступени - верхняя зона |  | material | 138 | Клей для плитки, керамогранита, мозаики и камня Weber Vetonit Ultra fix серый (класс С2), 25кг | меш. | 10 | 100
да | 4 | Подпорные стенки, ступени - верхняя зона |  | material | 139 | Затирка Литокол Старлайк 2,5кг | шт. | 2 | 100
да | 4 | Подпорные стенки, ступени - верхняя зона |  | material | 140 | Доставка плит манипулятором (учтено в разделе "Орг.затраты") | кол-во раз | 1
да | 4 | Подпорные стенки, ступени - верхняя зона |  | work | 141 | Облицовка гранитными плитами ступеней | м.п. | 21 | 100
да | 4 | Подпорные стенки, ступени - верхняя зона |  | material | 142 | Плиты гранитные 1000*350*80мм (термообработанные верх, торцы, фаска, капельник) | м.п. | 21 | 100
да | 4 | Подпорные стенки, ступени - верхняя зона |  | material | 143 | Клей для плитки, керамогранита, мозаики и камня Weber Vetonit Ultra fix серый (класс С2), 25кг | меш. | 20 | 100
да | 4 | Подпорные стенки, ступени - верхняя зона |  | material | 144 | Затирка Литокол Старлайк 2,5кг | шт. | 4 | 100
да | 4 | Подпорные стенки, ступени - верхняя зона |  | material | 145 | Доставка плит манипулятором (учтено в разделе "Орг.затраты") | кол-во раз | 1
да | 4 | Подпорные стенки, ступени - верхняя зона |  | work | 146 | Обеспыливание, грунтование бетонного основания | м.кв. | 25 | 100
да | 4 | Подпорные стенки, ступени - верхняя зона |  | material | 147 | Грунт Ceresit CT17 pro, 5л | шт. | 1 | 100
да | 4 | Подпорные стенки, ступени - верхняя зона |  | work | 148 | Крепление сетки на вертикальную поверхность | м.п. | 33 | 100
да | 4 | Подпорные стенки, ступени - верхняя зона |  | material | 149 | Сетка кладочная 50*50мм d=3,5-3,8мм 0,38*2м | шт. | 75 | 100
да | 4 | Подпорные стенки, ступени - верхняя зона |  | work | 150 | Облицовка стен рельефным шунгитом | м.п. | 33 | 100
да | 4 | Подпорные стенки, ступени - верхняя зона |  | material | 151 | Полосы из шунгита 20-30мм - мелкий, средний формат | м.кв. | 28 | 100
да | 4 | Подпорные стенки, ступени - верхняя зона |  | material | 152 | Клей для плитки, керамогранита, мозаики и камня Weber Vetonit Ultra fix серый (класс С2), 25кг | меш. | 25 | 100
да | 4 | Подпорные стенки, ступени - верхняя зона |  | material | 153 | Затирка Литокол Старлайк 2,5кг | шт. | 4 | 100
да | 4 | Подпорные стенки, ступени - верхняя зона |  | material | 154 | Диски алмазные | шт. | 2 | 100
да | 4 | Подпорные стенки, ступени - верхняя зона |  | work | 155 | Запил камня под 45 градусов | м.п. | 12 | 100
да | 4 | Подпорные стенки, ступени - верхняя зона |  | work | 156 | Нанесение спец.составов (пропитка и кислота) | м.п. | 33 | 100
да | 4 | Подпорные стенки, ступени - верхняя зона |  | material | 157 | Пропитка для камня, кислота для камня | м.кв. | 25 | 100
да | 4 | Подпорные стенки, ступени - верхняя зона |  | work | 158 | Герметизация примыканий полиуретановым герметиком - примыкание облицовки к покрытию из керамогранита | м.п. | 33 | 100
да | 4 | Подпорные стенки, ступени - верхняя зона |  | material | 159 | Герметик полиуретановый, 600мл | шт. | 8 | 100
да | 5 | Покрытия. |  | subsection | 160 | Тип А1. Автомобильное покрытие из брусчатки
да | 5 | Покрытия. | Тип А1. Автомобильное покрытие из брусчатки | work | 161 | Устройство выравнивающих оснований из песка с трамбованием вручную | м.куб. | 29 | 100
да | 5 | Покрытия. | Тип А1. Автомобильное покрытие из брусчатки | material | 162 | Песок намывной (самосвал 20м3) | м.куб. | 34.8 | 100
да | 5 | Покрытия. | Тип А1. Автомобильное покрытие из брусчатки | work | 163 | Аренда виброплиты 250кг | маш./смена | 2 | 100
да | 5 | Покрытия. | Тип А1. Автомобильное покрытие из брусчатки | work | 164 | Аренда мини-экскаватора | маш./смена | 2 | 100
да | 5 | Покрытия. | Тип А1. Автомобильное покрытие из брусчатки | work | 165 | Укладка геотекстиля | м.кв. | 290 | 100
да | 5 | Покрытия. | Тип А1. Автомобильное покрытие из брусчатки | material | 166 | Геотекстиль плотность 300г/м2 | м.кв. | 377 | 100
да | 5 | Покрытия. | Тип А1. Автомобильное покрытие из брусчатки | work | 167 | Устройство оснований из щебня с трамбованием, расклинцовкой вручную | м.куб. | 72.5 | 100
да | 5 | Покрытия. | Тип А1. Автомобильное покрытие из брусчатки | material | 168 | Щебень гранитный фр.20-40мм (самосвал 20м3) | м.куб. | 95 | 100
да | 5 | Покрытия. | Тип А1. Автомобильное покрытие из брусчатки | material | 169 | Щебень гранитный (фракция 5-20мм) для расклинцовки | м.куб. | 12 | 100
да | 5 | Покрытия. | Тип А1. Автомобильное покрытие из брусчатки | work | 170 | Аренда виброплиты 250кг | маш./смена | 3 | 100
да | 5 | Покрытия. | Тип А1. Автомобильное покрытие из брусчатки | work | 171 | Аренда мини-экскаватора | маш./смена | 3 | 100
да | 5 | Покрытия. | Тип А1. Автомобильное покрытие из брусчатки | work | 172 | Устройство теплоизоляционного слоя из пеноплекса | м.кв. | 274.1 | 100
да | 5 | Покрытия. | Тип А1. Автомобильное покрытие из брусчатки | material | 173 | Экструдированный пенополистирол Пеноплэкс Фундамент 50*585*1185мм | лист | 420 | 100
да | 5 | Покрытия. | Тип А1. Автомобильное покрытие из брусчатки | work | 174 | Настил пленки | м.кв. | 274.1 | 100
да | 5 | Покрытия. | Тип А1. Автомобильное покрытие из брусчатки | material | 175 | Пленка техническая полиэтиленовая 200мк | м.кв. | 342.625 | 100
да | 5 | Покрытия. | Тип А1. Автомобильное покрытие из брусчатки | work | 176 | Устройство ж/б плиты 120мм по радиусу (выставление опалубки, армирование, заливка бетона, снятие опалубки) | м.кв. | 274.1 | 100
да | 5 | Покрытия. | Тип А1. Автомобильное покрытие из брусчатки | material | 177 | Арматура 12мм рифленая, 6м | т | 4.5 | 100
да | 5 | Покрытия. | Тип А1. Автомобильное покрытие из брусчатки | material | 178 | Бетон товарный М300 W8 F150 П4 | м.куб. | 24.2 | 100
да | 5 | Покрытия. | Тип А1. Автомобильное покрытие из брусчатки | work | 179 | Аренда бетононасоса | маш./см. | 2 | 100
да | 5 | Покрытия. | Тип А1. Автомобильное покрытие из брусчатки | work | 180 | Аренда шлангов 30м | маш./см. | 2 | 100
да | 5 | Покрытия. | Тип А1. Автомобильное покрытие из брусчатки | material | 181 | Опалубка (доски, бруски, крепеж) | м.кв. | 274.1 | 100
да | 5 | Покрытия. | Тип А1. Автомобильное покрытие из брусчатки | work | 182 | Уход за бетоном | м.кв. | 274.1 | 100
да | 5 | Покрытия. | Тип А1. Автомобильное покрытие из брусчатки | material | 183 | Пленка техническая полиэтиленовая 200мк | м.кв. | 274.1 | 100
да | 5 | Покрытия. | Тип А1. Автомобильное покрытие из брусчатки | work | 184 | Гидроизоляция ж/б конструкций обмазочная | м.кв. | 12 | 100
да | 5 | Покрытия. | Тип А1. Автомобильное покрытие из брусчатки | material | 185 | Праймер битумный Bitumast 18кг/21,5л | шт. | 0.5 | 100
да | 5 | Покрытия. | Тип А1. Автомобильное покрытие из брусчатки | material | 186 | Мастика гидроизоляционная Bitumast 18кг/21,5л | шт. | 0.5 | 100
да | 5 | Покрытия. | Тип А1. Автомобильное покрытие из брусчатки | work | 187 | Комплекс работ по устройству деформационных швов | м.п. | 14.6 | 100
да | 5 | Покрытия. | Тип А1. Автомобильное покрытие из брусчатки | material | 188 | Шнур круглый, праймер, мастика | м.п. | 15.33 | 100
да | 5 | Покрытия. | Тип А1. Автомобильное покрытие из брусчатки | work | 189 | Мощение гранитной брусчаткой автомобильное по радиусу с разуклонкой | м.кв. | 261.3 | 100
да | 5 | Покрытия. | Тип А1. Автомобильное покрытие из брусчатки | work | 190 | Затирка швов плит спецсоставом | м.кв. | 261.3 | 100
да | 5 | Покрытия. | Тип А1. Автомобильное покрытие из брусчатки | material | 191 | Гранитная брусчатка термообработанная 100*100*80мм полнопиленая | м.кв. | 274.365 | 100
да | 5 | Покрытия. | Тип А1. Автомобильное покрытие из брусчатки | material | 192 | Флайформ МС80 WP монтажный подстилающий раствор водонепроницаемый Основит | меш. | 1150 | 100
да | 5 | Покрытия. | Тип А1. Автомобильное покрытие из брусчатки | material | 193 | Тонкослойный клей Основит Флайформ АС6 LQ | меш. | 22 | 100
да | 5 | Покрытия. | Тип А1. Автомобильное покрытие из брусчатки | material | 194 | Флайформ XC50 WP раствор для заполнения швов клинкерной, гранитной брусчатки, нат.камня водонепроницаемый Основит - графит | меш. | 211 | 100
да | 5 | Покрытия. | Тип А1. Автомобильное покрытие из брусчатки | work | 195 | Укрепление крайнего ряда мощения армированным раствором | м.п. | 99.3 | 100
да | 5 | Покрытия. | Тип А1. Автомобильное покрытие из брусчатки | material | 196 | Флайформ МС80 WP монтажный подстилающий раствор водонепроницаемый Основит | меш. | 56 | 100
да | 5 | Покрытия. | Тип А1. Автомобильное покрытие из брусчатки | material | 197 | Арматура 8мм рифленая, 6м | т | 0.18 | 100
да | 5 | Покрытия. | Тип А1. Автомобильное покрытие из брусчатки | work | 198 | Устройство скрытых люков в мощении | шт. | 2 | 100
да | 5 | Покрытия. | Тип А1. Автомобильное покрытие из брусчатки | material | 199 | Люк 700*700*114 усиленный 5тн оцинкованный под тротуарную плитку на петлях с пластинами | шт. | 2 | 100
да | 5 | Покрытия. |  | subsection | 200 | Тип П3. Пешеходное покрытие из керамогранита, гранита
да | 5 | Покрытия. | Тип П3. Пешеходное покрытие из керамогранита, гранита | work | 201 | Обеспыливание, грунтование бетонного основания | м.кв. | 84.4 | 100
да | 5 | Покрытия. | Тип П3. Пешеходное покрытие из керамогранита, гранита | material | 202 | Грунт Ceresit CT17 pro, 5л | шт. | 4 | 100
да | 5 | Покрытия. | Тип П3. Пешеходное покрытие из керамогранита, гранита | work | 203 | Облицовка керамогранитом | м.кв. | 80.1 | 100
да | 5 | Покрытия. | Тип П3. Пешеходное покрытие из керамогранита, гранита | work | 204 | Облицовка гранитом Габбро | м.кв. | 4.3 | 100
да | 5 | Покрытия. | Тип П3. Пешеходное покрытие из керамогранита, гранита | work | 205 | Затирка швов плит спецсоставом | м.кв. | 84.4 | 100
да | 5 | Покрытия. | Тип П3. Пешеходное покрытие из керамогранита, гранита | material | 206 | Диски алмазные | шт. | 2 | 100
да | 5 | Покрытия. | Тип П3. Пешеходное покрытие из керамогранита, гранита | material | 207 | Клей для плитки, керамогранита, мозаики и камня Weber Vetonit Ultra fix серый (класс С2), 25кг | меш. | 66 | 100
да | 5 | Покрытия. | Тип П3. Пешеходное покрытие из керамогранита, гранита | material | 208 | Затирка Литокол Старлайк 2,5кг | шт. | 12 | 100
да | 5 | Покрытия. | Тип П3. Пешеходное покрытие из керамогранита, гранита | material | 209 | Italon керамический гранит Керамогранит X2 Millenium Silver 60*60*2 структурированный ректифицированный | м.кв. | 88.62 | 100
да | 5 | Покрытия. | Тип П3. Пешеходное покрытие из керамогранита, гранита | material | 210 | Гранитные плиты Габбро 600*600*20мм полнопиленая | м.кв. | 4.3 | 100
да | 5 | Покрытия. |  | subsection | 211 | Бортик бассейна
да | 5 | Покрытия. | Бортик бассейна | work | 212 | Облицовка керамогранитом по периметру бассейна | м.кв. | 18 | 100
да | 5 | Покрытия. | Бортик бассейна | work | 213 | Затирка швов плит спецсоставом | м.кв. | 18 | 100
да | 5 | Покрытия. | Бортик бассейна | material | 214 | Клей для плитки, керамогранита, мозаики и камня Weber Vetonit Ultra fix серый (класс С2), 25кг | меш. | 5 | 100
да | 5 | Покрытия. | Бортик бассейна | material | 215 | Затирка Литокол Старлайк 2,5кг | шт. | 1 | 100
да | 5 | Покрытия. | Бортик бассейна | material | 216 | Italon керамический гранит Керамогранит X2 бортик с выемкой закругленный фронтальный 30*60 натуральный ректифицированный | шт. | 26 | 100
да | 5 | Покрытия. | Бортик бассейна | material | 217 | Italon керамический гранит Керамогранит X2 бортик с выемкой закругленный правый, левый 30*60 натуральный ректифицированный | шт. | 4 | 100
да | 5 | Покрытия. |  | subsection | 218 | Торец бетонной плиты
да | 5 | Покрытия. | Торец бетонной плиты | work | 219 | Облицовка керамогранитом по периметру бетонной плиты | м.кв. | 18 | 100
да | 5 | Покрытия. | Торец бетонной плиты | work | 220 | Затирка швов плит спецсоставом | м.кв. | 18 | 100
да | 5 | Покрытия. | Торец бетонной плиты | material | 221 | Клей для плитки, керамогранита, мозаики и камня Weber Vetonit Ultra fix серый (класс С2), 25кг | меш. | 5 | 100
да | 5 | Покрытия. | Торец бетонной плиты | material | 222 | Затирка Литокол Старлайк 2,5кг | шт. | 1 | 100
да | 5 | Покрытия. | Торец бетонной плиты | material | 223 | Italon керамический гранит Керамогранит X2 ступень фронтальная 33*60 натуральный ректифицированный | шт. | 29 | 100
да | 5 | Покрытия. | Торец бетонной плиты | material | 224 | Italon керамический гранит Керамогранит X2 ступень угловая правая 33*60 натуральный ректифицированный | шт. | 1 | 100
да | 5 | Покрытия. | Торец бетонной плиты | work | 225 | Обеспыливание, грунтование бетонного основания - торец плиты с запилом капельника | м.п. | 22.3 | 100
да | 5 | Покрытия. | Торец бетонной плиты | material | 226 | Грунт Ceresit CT17 pro, 5л | шт. | 1 | 100
да | 5 | Покрытия. | Торец бетонной плиты | work | 227 | Облицовка керамогранитом с залипом капельника - высота 230мм | м.п. | 22.3 | 100
да | 5 | Покрытия. | Торец бетонной плиты | work | 228 | Затирка швов плит спецсоставом | м.п. | 22.3 | 100
да | 5 | Покрытия. | Торец бетонной плиты | material | 229 | Диски алмазные | шт. | 2 | 100
да | 5 | Покрытия. | Торец бетонной плиты | material | 230 | Клей для плитки, керамогранита, мозаики и камня Weber Vetonit Ultra fix серый (класс С2), 25кг | меш. | 4 | 100
да | 5 | Покрытия. | Торец бетонной плиты | material | 231 | Затирка Литокол Старлайк 2,5кг | шт. | 1 | 100
да | 5 | Покрытия. | Торец бетонной плиты | material | 232 | Italon керамический гранит Керамогранит X2 Millenium Silver 60*60*2 структурированный ректифицированный | м.кв. | 5.6 | 100
да | 5 | Покрытия. |  | subsection | 233 | Зона очага
да | 5 | Покрытия. | Зона очага | work | 234 | Укладка керамогранита на регулируемые опоры (зона очага) | м.кв. | 8.4 | 100
да | 5 | Покрытия. | Зона очага | material | 235 | Italon керамический гранит Керамогранит X2 Millenium Silver 60*60*2 структурированный ректифицированный | м.кв. | 11.928 | 100
да | 5 | Покрытия. | Зона очага | material | 236 | Опоры регулируемые с крепежом под плитку | шт. | 52 | 100
да | 5 | Покрытия. | Зона очага | work | 237 | Устройство покрытия из гальки - зона очага | м.кв. | 1.5 | 100
да | 5 | Покрытия. | Зона очага | material | 238 | Галька декоративная | кг | 150 | 100
да | 5 | Покрытия. | Зона очага | work | 239 | Устройство бордюра декоративного | м.п. | 5 | 100
да | 5 | Покрытия. | Зона очага | material | 240 | Бордюр Г-образный из нержавеющей стали с комплектующими | м.п. | 5.5 | 100
да | 5 | Покрытия. |  | subsection | 241 | Тип П2. Пешеходное покрытие плитами
да | 5 | Покрытия. | Тип П2. Пешеходное покрытие плитами | work | 242 | Устройство основания под мощение пошаговое | м.кв. | 72 | 100
да | 5 | Покрытия. | Тип П2. Пешеходное покрытие плитами | material | 243 | Геотекстиль Мегаизол, рулон 50м2 | рул. | 2 | 100
да | 5 | Покрытия. | Тип П2. Пешеходное покрытие плитами | material | 244 | Песок намывной (самосвал 20м3) | м.куб. | 20 | 100
да | 5 | Покрытия. | Тип П2. Пешеходное покрытие плитами | work | 245 | Мощение плитами пешеходное пошаговое | м.кв. | 35 | 100
да | 5 | Покрытия. | Тип П2. Пешеходное покрытие плитами | material | 246 | Песчаник 40-50мм с отбором | м.кв. | 35 | 100
да | 5 | Покрытия. | Тип П2. Пешеходное покрытие плитами | material | 247 | Доставка плит манипулятором (учтено в разделе "Орг.затраты") | кол-во раз | 1
да | 5 | Покрытия. | Тип П2. Пешеходное покрытие плитами | work | 248 | Перемещение материалов для покрытия на расстояние до 100м вручную (с верхней в нижнюю часть) | м.куб. | 2.1 | 100
да | 5 | Покрытия. |  | subsection | 249 | Тип П4. Пешеходное покрытие из отсева
да | 5 | Покрытия. | Тип П4. Пешеходное покрытие из отсева | work | 250 | Устройство основания под покрытие из отсева | м.кв. | 115.94 | 100
да | 5 | Покрытия. | Тип П4. Пешеходное покрытие из отсева | material | 251 | Геотекстиль Мегаизол, рулон 50м2 | рул. | 3 | 100
да | 5 | Покрытия. | Тип П4. Пешеходное покрытие из отсева | material | 252 | Песок намывной (самосвал 20м3) | м.куб. | 15 | 100
да | 5 | Покрытия. | Тип П4. Пешеходное покрытие из отсева | work | 253 | Устройство покрытия из отсева толщ. 50мм | м.кв. | 105.4 | 100
да | 5 | Покрытия. | Тип П4. Пешеходное покрытие из отсева | material | 254 | Отсев декоративный, 50кг | меш. | 192 | 100
да | 5 | Покрытия. | Тип П4. Пешеходное покрытие из отсева | work | 255 | Устройство бордюра декоративного | м.п. | 250.6 | 100
да | 5 | Покрытия. | Тип П4. Пешеходное покрытие из отсева | material | 256 | Бордюр Г-образный из нержавеющей стали с комплектующими | м.п. | 275.66 | 100
да | 5 | Покрытия. | Тип П4. Пешеходное покрытие из отсева | work | 257 | Перемещение материалов для покрытия на расстояние до 100м вручную (с верхней в нижнюю часть) | м.куб. | 6.3767 | 100
да | 5 | Покрытия. |  | subsection | 258 | Тип С. Спортивное покрытие
да | 5 | Покрытия. | Тип С. Спортивное покрытие | work | 259 | Устройство основания под покрытие из отсева | м.кв. | 32 | 100
да | 5 | Покрытия. | Тип С. Спортивное покрытие | material | 260 | Геотекстиль Мегаизол, рулон 50м2 | рул. | 1 | 100
да | 5 | Покрытия. | Тип С. Спортивное покрытие | material | 261 | Песок намывной (самосвал 20м3) | м.куб. | 4 | 100
да | 5 | Покрытия. | Тип С. Спортивное покрытие | work | 262 | Устройство покрытия из отсева толщ. 50мм | м.кв. | 30 | 100
да | 5 | Покрытия. | Тип С. Спортивное покрытие | material | 263 | Отсев декоративный, 50кг | меш. | 55 | 100
да | 5 | Покрытия. | Тип С. Спортивное покрытие | work | 264 | Устройство бордюра декоративного | м.п. | 19.8 | 100
да | 5 | Покрытия. | Тип С. Спортивное покрытие | material | 265 | Бордюр Г-образный из нержавеющей стали с комплектующими | м.п. | 21.78 | 100
да | 5 | Покрытия. | Тип С. Спортивное покрытие | work | 266 | Комплекс работ по устройству спортивного покрытия | м.кв. | 29 | 100
да | 5 | Покрытия. | Тип С. Спортивное покрытие | material | 267 | Спортивное покрытие (однослойное ударопоглащающее на однокомпонентном полиуретановом связующем толщиной 30мм Rubber Mulch) | м.кв. | 29 | 100
да | 5 | Покрытия. | Тип С. Спортивное покрытие | work | 268 | Перемещение материалов для покрытия на расстояние до 100м вручную (с верхней в нижнюю часть) | м.куб. | 1.95 | 100
да | 6 | Лестница в нижнюю часть участка |  | subsection | 269 | Ступени гранитные
да | 6 | Лестница в нижнюю часть участка | Ступени гранитные | work | 270 | Устройство фундаментов из свай для гранитных плит | шт. | 24 | 100
да | 6 | Лестница в нижнюю часть участка | Ступени гранитные | material | 271 | Сваи d=76мм h=2м, оголовник усиленный, прочие материалы для монтажа | шт. | 24 | 100
да | 6 | Лестница в нижнюю часть участка | Ступени гранитные | work | 272 | Изготовление металлокаркаса для укладки гранитных плит | т | 1.95 | 100
да | 6 | Лестница в нижнюю часть участка | Ступени гранитные | work | 273 | Установка металлокаркаса для укладки гранитных плит | т | 1.95 | 100
да | 6 | Лестница в нижнюю часть участка | Ступени гранитные | material | 274 | Металлические конструкции каркаса из уголка равнополочного 50*50*4мм, трубы профильной 80*60*4мм, трубы профильной 60*30*4мм, трубы профильной 40*20*2,5мм | т | 2.145 | 100
да | 6 | Лестница в нижнюю часть участка | Ступени гранитные | material | 275 | Грунт ГФ-021 серый, диски, электроды | компл. | 1 | 100
да | 6 | Лестница в нижнюю часть участка | Ступени гранитные | work | 276 | Установка гранитных плит (термообработанные 5 сторон толщ. 80мм Габбро) на металлокаркас | шт. | 50 | 100
да | 6 | Лестница в нижнюю часть участка |  | subsection | 277 | Настил из ДПК
да | 6 | Лестница в нижнюю часть участка | Настил из ДПК | work | 278 | Устройство фундаментов из свай для настилов из ДПК | шт. | 33 | 100
да | 6 | Лестница в нижнюю часть участка | Настил из ДПК | material | 279 | Сваи d=76мм h=2м, оголовник усиленный, прочие материалы для монтажа | шт. | 33 | 100
да | 6 | Лестница в нижнюю часть участка | Настил из ДПК | work | 280 | Комплекс работ по устройству настилов из палубной доски - ДПК (монтаж одинарного каркаса, монтаж террасной доски) | м.кв. | 16.6 | 100
да | 6 | Лестница в нижнюю часть участка | Настил из ДПК | work | 281 | Комплекс работ по зашивке торцов из палубной доски - ДПК (монтаж одинарного каркаса, монтаж террасной доски) глубина до 150мм | м.кв. | 28.9 | 100
да | 6 | Лестница в нижнюю часть участка | Настил из ДПК | material | 282 | Сопутствующие материалы, крепеж, антисептик, унифлекс | м.кв. | 22.71 | 100
да | 6 | Лестница в нижнюю часть участка | Настил из ДПК | material | 283 | Доска Bruggan Multicolor Cedar (140*19*3000мм) ДПК | м.кв. | 22.71 | 100
да | 6 | Лестница в нижнюю часть участка | Настил из ДПК | material | 284 | Доска 145*45мм сухая строганая импрегнированная | м.куб. | 1.5 | 100
да | 7 | Террасные настилы. |  | work | 285 | Устройство щебеночного покрытия 50мм | м.кв. | 57 | 100
да | 7 | Террасные настилы. |  | material | 286 | Щебень гранитный фр.20-40мм (самосвал 20м3) | м.куб. | 3.42 | 100 |  |  | 10м3 - 2270р/м3
да | 7 | Террасные настилы. |  | material | 287 | Геотекстиль Мегаизол, рулон 50м2 | рул. | 5 | 100
да | 7 | Террасные настилы. |  | work | 288 | Разборка существующего деревянного каркаса и настила с переносом в зону погрузки | м.кв. | 28.4 | 100
да | 7 | Террасные настилы. |  | work | 289 | Устройство фундаментов из свай под террасу дл. 3-4м | шт. | 71 | 100
да | 7 | Террасные настилы. |  | material | 290 | Сваи d=76мм h=2м, оголовник усиленный, прочие материалы для монтажа | шт. | 36 | 100
да | 7 | Террасные настилы. |  | material | 291 | Сваи d=76мм h=3м, оголовник усиленный, прочие материалы для монтажа | шт. | 35 | 100
да | 7 | Террасные настилы. |  | work | 292 | Наращивание свай дл.2м до 4м с грунтованием и окрашиванием | шт. | 36 | 100
да | 7 | Террасные настилы. |  | material | 293 | Труба стальная электросварная черная 76*3мм 3м, электроды, грунт, краска | шт. | 5 | 100
да | 7 | Террасные настилы. |  | subsection | 294 | Настил - зона удома и зона крыльца
да | 7 | Террасные настилы. | Настил - зона удома и зона крыльца | work | 295 | Комплекс работ по устройству настилов из палубной доски - ДПК (монтаж одинарного каркаса, монтаж террасной доски) | м.кв. | 94.5 | 100
да | 7 | Террасные настилы. | Настил - зона удома и зона крыльца | work | 296 | Комплекс работ по зашивке торцов из палубной доски - ДПК (монтаж одинарного каркаса, монтаж террасной доски) | м.п. | 43.1 | 100
да | 7 | Террасные настилы. | Настил - зона удома и зона крыльца | material | 297 | Сопутствующие материалы, крепеж, антисептик, унифлекс | м.кв. | 123.88 | 100
да | 7 | Террасные настилы. | Настил - зона удома и зона крыльца | material | 298 | Доска Bruggan Multicolor Cedar (140*19*3000мм) ДПК | м.кв. | 123.88 | 100
да | 7 | Террасные настилы. | Настил - зона удома и зона крыльца | material | 299 | Доска 145*45мм сухая строганая импрегнированная | м.куб. | 4.2 | 100
да | 7 | Террасные настилы. |  | subsection | 300 | Настил - лаунж зона
да | 7 | Террасные настилы. | Настил - лаунж зона | work | 301 | Комплекс работ по устройству настилов из палубной доски - ДПК (монтаж одинарного каркаса, монтаж террасной доски) | м.кв. | 23.4 | 100
да | 7 | Террасные настилы. | Настил - лаунж зона | work | 302 | Комплекс работ по устройству настилов из палубной доски - ДПК (монтаж одинарного каркаса, монтаж террасной доски) - сиденье | м.п. | 16 | 100
да | 7 | Террасные настилы. | Настил - лаунж зона | work | 303 | Комплекс работ по зашивке торцов из палубной доски - ДПК (монтаж одинарного каркаса, монтаж террасной доски) глубина до 300мм - спинка | м.п. | 17.1 | 100
да | 7 | Террасные настилы. | Настил - лаунж зона | work | 304 | Комплекс работ по устройству ступеней из палубной доски - ДПК (монтаж одинарного каркаса, монтаж террасной доски) | м.п. | 0.9 | 100
да | 7 | Террасные настилы. | Настил - лаунж зона | material | 305 | Сопутствующие материалы, крепеж, антисептик, унифлекс | м.кв. | 49.94 | 100
да | 7 | Террасные настилы. | Настил - лаунж зона | material | 306 | Доска Bruggan Multicolor Cedar (140*19*3000мм) ДПК | м.кв. | 49.94 | 100
да | 7 | Террасные настилы. | Настил - лаунж зона | material | 307 | Доска 145*45мм сухая строганая импрегнированная | м.куб. | 2.5 | 100
да | 7 | Террасные настилы. |  | subsection | 308 | Кашпо у лаунж зоны
да | 7 | Террасные настилы. | Кашпо у лаунж зоны | work | 309 | Комплекс работ по устройству грядок (монтаж каркаса) | м.п. | 15 | 100
да | 7 | Террасные настилы. | Кашпо у лаунж зоны | material | 310 | Сухой брусок строганый 45*45мм импрегнированный | м.п. | 57 | 100
да | 7 | Террасные настилы. | Кашпо у лаунж зоны | material | 311 | Доска 145*45мм сухая строганая импрегнированная | м.куб. | 0.2 | 100
да | 7 | Террасные настилы. | Кашпо у лаунж зоны | material | 312 | Сопутствующие материалы, крепеж, антисептик, унифлекс | м.кв. | 7.5 | 100
да | 7 | Террасные настилы. | Кашпо у лаунж зоны | work | 313 | Установка кромочной доски - зашивка по верху | м.п. | 15 | 100
да | 7 | Террасные настилы. | Кашпо у лаунж зоны | material | 314 | Сухой брусок строганый 45*45мм импрегнированный | м.п. | 57 | 100
да | 7 | Террасные настилы. | Кашпо у лаунж зоны | material | 315 | Доска Bruggan Multicolor Cedar (140*19*3000мм) ДПК | м.кв. | 1 | 100
да | 7 | Террасные настилы. | Кашпо у лаунж зоны | material | 316 | Сопутствующие материалы, крепеж, антисептик, унифлекс | м.п. | 15 | 100
да | 7 | Террасные настилы. | Кашпо у лаунж зоны | work | 317 | Облицовка внутренней поверхности плоским шифером | м.п. | 15 | 100
да | 7 | Террасные настилы. | Кашпо у лаунж зоны | material | 318 | Плоский шифер 1500*3000*10мм непресованный, крепеж | шт. | 6 | 100
да | 7 | Террасные настилы. | Кашпо у лаунж зоны | work | 319 | Устройство гидроизоляции обмазочной | м.п. | 15 | 100
да | 7 | Террасные настилы. | Кашпо у лаунж зоны | material | 320 | Праймер битумный Bitumast 18кг/21,5л | шт. | 1 | 100
да | 7 | Террасные настилы. | Кашпо у лаунж зоны | material | 321 | Мастика гидроизоляционная Bitumast 18кг/21,5л | шт. | 1 | 100
да | 8 | Освещение. |  | work | 322 | Устройство траншеи 0,7м с песчаным основанием для кабеля - нижняя зона | м.п. | 110 | 100
да | 8 | Освещение. |  | work | 323 | Устройство траншеи 0,7м с песчаным основанием для кабеля | м.п. | 440 | 100
да | 8 | Освещение. |  | material | 324 | Песок намывной (самосвал 20м3) | м.куб. | 35 | 100
да | 8 | Освещение. |  | work | 325 | Перемещение материалов для покрытия на расстояние до 100м вручную в стесненных условиях | м.куб. | 35 | 100
да | 8 | Освещение. |  | work | 326 | Укладка кабеля в траншею с сигнальной лентой | м.п. | 2150 | 100
да | 8 | Освещение. |  | work | 327 | Укладка силового бронированного кабеля | м.п. | 220 | 100
да | 8 | Освещение. |  | work | 328 | Укладка кабеля с креплением - под настилом, для освещения подпорных стенок, в стойках ограждения | м.п. | 260 | 100
да | 8 | Освещение. |  | material | 329 | Кабель ВВГнг-LS 3*2,5 (бухта 100м) | шт. | 8 | 100
да | 8 | Освещение. |  | material | 330 | Кабель ВВГнг-LS 3*1,5 (бухта 100м) | шт. | 16 | 100
да | 8 | Освещение. |  | material | 331 | Кабель силовой ВБШв нг(А)LS 5*4,0 0,66кВ броня | м.п. | 75 | 100
да | 8 | Освещение. |  | material | 332 | Кабель силовой ВБШв нг(А)LS 3*4,0 0,66кВ броня | м.п. | 140 | 100
да | 8 | Освещение. |  | material | 333 | Кабель Lapp | м.п. | 35 | 100
да | 8 | Освещение. |  | material | 334 | Труба гофрированная ПНД d=20мм тяжелая с зондом (бухта 100м) | шт. | 16 | 100
да | 8 | Освещение. |  | material | 335 | Труба гофрированная ПНД d=16мм тяжелая с зондом (бухта 100м) | шт. | 8 | 100
да | 8 | Освещение. |  | material | 336 | Сигнальная лента 100м | рул. | 6 | 100
да | 8 | Освещение. |  | work | 337 | Обратная засыпка траншеи после прокладки кабеля | м.п. | 550 | 100
да | 8 | Освещение. |  | work | 338 | Монтаж и расключение коробок распределительных с заливкой компаундом | шт. | 179 | 100
да | 8 | Освещение. |  | material | 339 | Коробка распределительная IP68 (для грунта) | шт. | 179 | 100
да | 8 | Освещение. |  | material | 340 | Клеммники WAGO 2,3,5 входа | шт. | 522 | 100
да | 8 | Освещение. |  | material | 341 | Термостойкий заливочный двухкомпонентный силиконовый компаунд | шт. | 179 | 100
да | 8 | Освещение. |  | work | 342 | Устройство закладных под мощением | м.п. | 35 | 100
да | 8 | Освещение. |  | material | 343 | Труба двустенная гофрированная d=110мм SN4 | м.п. | 35 | 100
да | 8 | Освещение. |  | work | 344 | Устройство фундаментов боллардов | шт. | 51 | 100
да | 8 | Освещение. |  | material | 345 | Свая буронабивная d=160мм | шт. | 51 | 100
да | 8 | Освещение. |  | work | 346 | Монтаж боллардов | шт. | 27 | 100
да | 8 | Освещение. |  | material | 347 | Светильник POST S4 800 BC | шт. | 27 | 100
да | 8 | Освещение. |  | material | 348 | Закладное основание для установки светильников в бетон ANCHOR BASE | шт. | 27 | 100
да | 8 | Освещение. |  | work | 349 | Монтаж светильников накладных на столбы ограждения лестницы в нижнюю зону | шт. | 20 | 100
да | 8 | Освещение. |  | material | 350 | Светильник PRISMA ONE 0422 BC | шт. | 20 | 100
да | 8 | Освещение. |  | work | 351 | Монтаж грунтовых светильников | шт. | 49 | 100
да | 8 | Освещение. |  | material | 352 | Пика установочная | шт. | 49 | 100
да | 8 | Освещение. |  | material | 353 | Светильник MOPS O 0827 38гр. BC с антибликовым экраном | шт. | 49 | 100
да | 8 | Освещение. |  | work | 354 | Монтаж грунтовых светильников | шт. | 27 | 100
да | 8 | Освещение. |  | material | 355 | Коробка распаячная WAGO BOX IP68 | шт. | 27 | 100
да | 8 | Освещение. |  | material | 356 | Светильник LOCUS O 26 SPIKE 48V 0222 12гр. BC | шт. | 27 | 100
да | 8 | Освещение. |  | material | 357 | Источник питания POWER SPL 250-48 | шт. | 1 | 100
да | 8 | Освещение. |  | work | 358 | Монтаж встроенных в настил светильников с устройством отверстий в облицовке | шт. | 13 | 100
да | 8 | Освещение. |  | material | 359 | Светильник настенный STEP LIGHT SLIT R0627 BC | шт. | 13 | 100
да | 8 | Освещение. |  | work | 360 | Монтаж встроенных в настил светильников с устройством отверстий в облицовке | шт. | 8 | 100
да | 8 | Освещение. |  | material | 361 | Светильник настенный STEP S | шт. | 8 | 100
да | 8 | Освещение. |  | work | 362 | Устройство фундаментов розеток | шт. | 3 | 100
да | 8 | Освещение. |  | material | 363 | Свая буронабивная d=160мм | шт. | 3 | 100
да | 8 | Освещение. |  | work | 364 | Монтаж уличных розеток-столбиков | шт. | 3 | 100
да | 8 | Освещение. |  | material | 365 | Розетка уличная влагозащищенная POST ELECTRO 450 BC | шт. | 3 | 100
да | 8 | Освещение. |  | material | 366 | Закладное основание для установки светильников в бетон ANCHOR BASE | шт. | 3 | 100
да | 8 | Освещение. |  | work | 367 | Монтаж уличных розеток, встроенных в настил | шт. | 2 | 100
да | 8 | Освещение. |  | material | 368 | Розетка уличная влагозащищенная SIMON | шт. | 2 | 100
да | 8 | Освещение. |  | work | 369 | Монтаж уличных розеток накладных (подпорная стенка) | шт. | 6 | 100
да | 8 | Освещение. |  | material | 370 | Розетка уличная влагозащищенная MUREVA IP65 | шт. | 6 | 100
да | 8 | Освещение. |  | work | 371 | Устройство фундаментов под прожектор | шт. | 1 | 100
да | 8 | Освещение. |  | material | 372 | Фундамент под мачтовый светильник | шт. | 1 | 100
да | 8 | Освещение. |  | work | 373 | Устройство мачтовых прожекторов | шт. | 1 | 100
да | 8 | Освещение. |  | material | 374 | Светильник-прожектор мачтовый PROJECTOR 5027 50гр. BC DALI | шт. | 1 | 100
да | 8 | Освещение. |  | work | 375 | Устройство фундаментов под выключатель прожектора | шт. | 1 | 100
да | 8 | Освещение. |  | material | 376 | Свая буронабивная d=160мм | шт. | 1 | 100
да | 8 | Освещение. |  | work | 377 | Монтаж выключателя прожектора | шт. | 1 | 100
да | 8 | Освещение. |  | material | 378 | Столбик окрашеный, выключатель уличный | шт. | 1 | 100
да | 8 | Освещение. |  | work | 379 | Монтаж диодной ленты подсветки | м.п. | 60 | 100
да | 8 | Освещение. |  | material | 380 | Лента диодная влагозащищенная, профиль | м.п. | 60 | 100
да | 8 | Освещение. |  | work | 381 | Монтаж блоков питания | шт. | 2 | 100
да | 8 | Освещение. |  | material | 382 | Блок питания 200Вт | шт. | 2 | 100
да | 8 | Освещение. |  | work | 383 | Монтаж и сборка щитов | шт. | 1 | 100
да | 8 | Освещение. |  | material | 384 | Щит управления ландшафтным освещением (щит DKC 500*600*200 IP65, кол-во модулей 72 элементы на базе ИЕК, 3 фазы 32А, 4 управляемых канала через WI-FI + ручное, 25 выходов под защитой УЗО, огнетушитель) | шт. | 1 | 100
да | 8 | Освещение. |  | material | 385 | Короб метал. Для подвода кабеля к щиту 100*100 оцинк., неперфорированный, h=1,5м | компл. | 1 | 100
да | 8 | Освещение. |  | work | 386 | Покраска щита и коробов в цвет дома | компл. | 1 | 100
да | 8 | Освещение. |  | work | 387 | Работы по проверке цепей, параметированию и настройке оборудования | компл. | 1 | 100
да | 9 | Газон. |  | work | 388 | Укладка плодородного грунта с уплотнением до слоя 15-20см вручную под газоны | м.куб. | 50 | 100
да | 9 | Газон. |  | material | 389 | Грунт плодородный | м.куб. | 58.1395 | 100
да | 9 | Газон. |  | work | 390 | Устройство рулонного газона (чистовая планировка и уплотнение плодородного грунта 15-20см вручную; укладка газона) | м.кв. | 226 | 100
да | 9 | Газон. |  | material | 391 | Газон рулонный | м.кв. | 237.3 | 100
да | 9 | Газон. |  | work | 392 | Обрезка края газона | м.п. | 226 | 100
да | 10 | Ограждение стеклянное |  | work | 393 | Комплекс работ по устройству сдвижного остекленения B50 | м.п. | 46.3 | 100
да | 10 | Ограждение стеклянное |  | material | 394 | Стекло 6+6мм триплекс, анкерные крепления, закладные | м.п. | 46.3 | 100
да | 11 | Автополив |  | work | 395 | Комплекс работ по устройству автополива | компл. | 1 | 100
да | 11 | Автополив |  | material | 396 | Материалы для автополива | компл. | 1 | 100
да | 12 | Бассейн |  | work | 397 | Комплекс работ по устройству бассейна | компл. | 1 | 100
да | 12 | Бассейн |  | material | 398 | Автоматика и пленка | компл. | 1 | 100
да | 13 | Антиобледенение |  | work | 399 | Устройство системы антиобледенения автомобильного мощения | компл. | 1 | 100
да | 13 | Антиобледенение |  | material | 400 | Материалы для системы антиобледенения | компл. | 1 | 100
да | 14 | Вывоз грунта (по факту) |  | section14_item | 401 | Вывоз грунта (самосвалом) | м.куб. | 213 | 100
да | 14 | Вывоз грунта (по факту) |  | section14_item | 402 | Погрузка мусора в контейнер мех. | м.куб. | 213 | 100
да | 15 | Организационные затраты (предварительно) |  | section15_percent | 403 | Временные бытовые условия (создание временных бытовых условий, амортизация бытовок, спецодежда, связь) | % | 6
да | 15 | Организационные затраты (предварительно) |  | section15_percent | 404 | Доставки материала (предварительно) | % | 2
да | 15 | Организационные затраты (предварительно) |  | section15_percent | 405 | Накладные расходы (расходные материалы, амортизация инструмента и оборудования) | % | 10
да | 15 | Организационные затраты (предварительно) |  | section15_percent | 406 | Транспортные расходы | % | 5
да | 15 | Организационные затраты (предварительно) |  | section15_manual | 407 | Авторское сопровождение | компл. | 1 | 100

## Печатная форма
Ландшафтная студия БОТАНИК Бухарестская ул., д. 110, к. 1 Санкт-Петербург, 192288
Коммерческое предложение №__________.
Расчет цен произведен __.___.202__г. (цены действительны в течение 7 календарных дней с даты расчета).
Заказчик: ____________________________________________________________
Исполнитель: Ландшафтная студия БОТАНИК
Адрес проведения работ:
Сроки проведения работ:
начало
окончание
Работы по благоустройству.
| Наименование работ |  |  |  |  | Стоимость
1 | Подготовительные земельные работы
2 | Дренажная и ливневая системы.
3 | Монолитные железобетонные конструкции
4 | Подпорные стенки, ступени - верхняя зона
5 | Покрытия.
6 | Лестница в нижнюю часть участка
7 | Террасные настилы.
8 | Освещение.
9 | Газон.
10 | Ограждение стеклянное
11 | Автополив
12 | Бассейн
13 | Антиобледенение
14 | Вывоз грунта (по факту)
15 | Организационные затраты (предварительно)
ВСЕГО по смете:
1. | Подготовительные земельные работы | Ед. изм. | Кол-во | Цена | Работы | Материалы | Примечание
1
2
3
4
5
6
Нижняя зона участка
7
8
9
10
Бассейн
11
12
13
14
ВСЕГО ПО РАЗДЕЛУ:
ИТОГО:
2. | Дренажная и ливневая системы. | Ед. изм. | Кол-во | Цена | Работы | Материалы | Примечание
1
2
3
4
5
6
7
8
9
10
ВСЕГО ПО РАЗДЕЛУ:
ИТОГО:
3. | Монолитные железобетонные конструкции | Ед. изм. | Кол-во | Цена | Работы | Материалы | Примечание
Плита основания - 75м2
1
2
3
4
5
6
7
8
9
10
11
12
13
Стены подпорные, стены бассейна
14
15
16
17
18
19
20
21
Плита перекрытия (частично на основании) 76м.кв., верхняя площадка 23,5м.кв. (на основании)
22
23
24
25
26
27
28
29
30
31
32
33
Лестницы - бассейн, к бассейну, на террасу, подпорная верхняя стенка
34
35
36
37
38
39
40
ВСЕГО ПО РАЗДЕЛУ:
ИТОГО:
4. | Подпорные стенки, ступени - верхняя зона | Ед. изм. | Кол-во | Цена | Работы | Материалы | Примечание
1
2
3
4
5
6
7
8
9
10
ВСЕГО ПО РАЗДЕЛУ:
ИТОГО:
5. | Покрытия. | Ед. изм. | Кол-во | Цена | Работы | Материалы | Примечание
Тип А1. Автомобильное покрытие из брусчатки
1
2
3
4
5
6
7
8
9
10
11
12
13
14
15
16
17
18
19
Тип П3. Пешеходное покрытие из керамогранита, гранита
20
21
22
23
Бортик бассейна
24
25
Торец бетонной плиты
26
27
28
29
30
Зона очага
31
32
33
Тип П2. Пешеходное покрытие плитами
34
35
36
Тип П4. Пешеходное покрытие из отсева
37
38
39
40
Тип С. Спортивное покрытие
41
42
43
44
45
ВСЕГО ПО РАЗДЕЛУ:
ИТОГО:
6. | Лестница в нижнюю часть участка | Ед. изм. | Кол-во | Цена | Работы | Материалы | Примечание
Ступени гранитные
1
2
3
4
Настил из ДПК
5
6
7
ВСЕГО ПО РАЗДЕЛУ:
ИТОГО:
7. | Террасные настилы. | Ед. изм. | Кол-во | Цена | Работы | Материалы | Примечание
1
2
3
4
Настил - зона удома и зона крыльца
5
6
Настил - лаунж зона
7
8
9
10
Кашпо у лаунж зоны
11
12
13
14
ВСЕГО ПО РАЗДЕЛУ:
ИТОГО:
8. | Освещение. | Ед. изм. | Кол-во | Цена | Работы | Материалы | Примечание
1
2
3
4
5
6
7
8
9
10
11
12
13
14
15
16
17
18
19
20
21
22
23
24
25
26
27
28
29
ВСЕГО ПО РАЗДЕЛУ:
ИТОГО:
9. | Газон. | Ед. изм. | Кол-во | Цена | Работы | Материалы | Примечание
1
2
3
ВСЕГО ПО РАЗДЕЛУ:
ИТОГО:
10. | Ограждение стеклянное | Ед. изм. | Кол-во | Цена | Работы | Материалы | Примечание
1
ВСЕГО ПО РАЗДЕЛУ:
ИТОГО:
11. | Автополив | Ед. изм. | Кол-во | Цена | Работы | Материалы | Примечание
1
ВСЕГО ПО РАЗДЕЛУ:
ИТОГО:
12. | Бассейн | Ед. изм. | Кол-во | Цена | Работы | Материалы | Примечание
1
ВСЕГО ПО РАЗДЕЛУ:
ИТОГО:
13. | Антиобледенение | Ед. изм. | Кол-во | Цена | Работы | Материалы | Примечание
1
ВСЕГО ПО РАЗДЕЛУ:
ИТОГО:
14. | Вывоз грунта (по факту) | Ед. изм. | Кол-во | Цена | Работы | Материалы | Примечание
1
2
ВСЕГО ПО РАЗДЕЛУ:
ИТОГО:
15. | Организационные затраты (предварительно) | Ед. изм. | Кол-во | Цена |  | Стоимость | Примечание
1
2
3
4
5
ИТОГО:
ВСЕГО по смете: