## 2 мощ-е - подг-ка осн-я
Выемка корыт и подготовка пирогов мощения.
наименование | ед. изм. | цена, руб.
1. Подготовка основания для пешеходных дорожек и площадок под мощение тротуарной плиткой.
Выборка ложа под мощение (-900мм) от чистовой отметки в отвал (механическая) | м.куб. | 800
Уплотнение основания виброплитой | м.кв. | 40
Устройство песчаного слоя, 600мм | м.кв. | 660
Укладка геотекстиля | м.кв. | 15
Устройство несущего щебнистого слоя (120мм) из щебня 20-40мм с проливом водой и трамбовкой с расклинцовкой щебнем 5-20мм | м.кв. | 289
Аренда виброплиты 70кг | смена | 800
Материалы:
Щебень гранитный 20-40мм | м.куб. | 1880
Щебень гранитный 5-20мм (для расклинцовки) | м.куб. | 2310
Геотекстильное нетканое полотно Канвалан МФ-9 | м.кв. | 50
Песок намывной, крупный | м.куб. | 1050
Расходные материалы
Вывоз мусора (грунта) | м.куб. | 1200
Доставка материалов (геотекстиль, виброплита) | маш./смена | 8000
2. Подготовка основания под набивное покрытие.
Выборка ложа под мощение до -500мм от чистовой отметки в отвал (механическая) | м.куб. | 800
Уплотнение основания виброплитой | м.кв. | 40
Устройство песчаного слоя, 300мм | м.кв. | 330
Укладка геотекстиля | м.кв. | 15
Устройство несущего щебнистого слоя (250мм) под пешеходное мощение из щебня 20-40мм с проливом водой и трамбовкой с расклинцовкой щебнем 5-20мм | м.кв. | 510
Аренда виброплиты 70кг | смена | 800
Щебень гранитный 20-40мм | м.куб. | 1880
Щебень гранитный 5-20мм (для расклинцовки) | м.куб. | 2310
Геотекстильное нетканое полотно Канвалан МФ-9 | м.кв. | 50
Песок намывной, крупный | м.куб. | 1050
Расходные материалы
3. Устройство пошаговой дорожки из бетонных плит.
Выборка ложа под мощение (-300мм) от чистовой отметки в отвал (механическая) | м.куб. | 800
Уплотнение основания виброплитой | м.кв. | 40
Устройство песчаного слоя, 180мм | м.кв. | 198
Укладка геотекстиля | м.кв. | 15
Устройство несущего щебнистого слоя (120мм) под пешеходное мощение из щебня 20-40мм с проливом водой и трамбовкой с расклинцовкой щебнем 5-20мм | м.кв. | 289
Аренда виброплиты 70кг | смена | 800
Щебень гранитный 20-40мм | м.куб. | 1880
Щебень гранитный 5-20мм (для расклинцовки) | м.куб. | 2310
Геотекстильное нетканое полотно Канвалан МФ-9 | м.кв. | 50
Песок намывной, крупный | м.куб. | 1050
Расходные материалы
Мощение. Укладка чистового слоя.
наименование | ед. изм. | цена, руб.
1. Мощение тротуарной бетонной плиткой (ТБП).
Установка пластикового бордюра | м. пог. | 120
Устройство монтажного слоя из отсева (4см) | м.кв. | 70
Мощение ТБП | м.кв. | 950
Погрузочно-разгрузочные работы | т | 1200
Аренда виброплиты 70кг | смена | 800
Материалы:
Тротуарная бетонная плитка "Антик", 197x97x60мм | м.кв. | 1100
Отсев гранитный 2-5мм | м.куб. | 1735
Песок мелкий для швов, 25кг | меш. | 125
Диск алмазный | шт. | 3900
Бордюр пластиковый Plastbort с крепежом | м.пог. | 320
Расходные материалы
2. Устойство набивного покрытия.
Устройство набивного финишного покрытия из гравия (40мм) | м.кв. | 130
Материалы:
Гравий (щебень гр. 20-40мм) | м.куб. | 1880
Расходные материалы
3. Устройство пошаговой дорожки из бетонных плит.
Устройство монтажного слоя из отсева (4см) | м.кв. | 80
Уплотнение виброплитой | м.кв. | 40
Мощение плитами согласно схеме раскладки | м.кв. | 2900
Аренда виброплиты 70кг | смена | 650
Материалы:
Плита бетонная: толщина 50мм, ширина 0,36м, длина от 1 до 1,8м | м.кв. | 8500
Отсев гранитный 2-5мм | м.куб. | 1735
Расходные материалы
4. Устройство мощения из гранитной брусчатки.
Устройство ограничительного бордюра из металлического уголка 50*50мм | м.пог. | 700
Устройство монтажного слоя из отсева (4см) | м.кв. | 80
Уплотнение виброплитой | м.кв. | 40
Мощение гранитной брусчаткой (без рисунка) | м.кв. | 2200
Погрузочно-разгрузочные работы | т | 1200
Аренда виброплиты 70кг | смена | 650
Материалы:
Брусчатка гранитная, 100х100х50мм | м.кв. | 2300
Брусчатка гранитная, 100х100х100мм | м.кв. | 2500
Уголок металл., 50*50*5мм | м.пог. | 460
Арматура рифленая, 12мм | м.пог. | 85
Электроды | упак. | 690
Диск по металлу | шт. | 72
Отсев гранитный 2-5мм | м.куб. | 1735
Расходные материалы
Устройство закладных.
Выемка грунта глубиной 600мм (механическая) | м.куб. | 800
Устройство закладных из 3-х труб d=110мм | м.пог. | 500
Обратная засыпка с послойной трамбовкой вручную | м.куб. | 900
Труба канализационная SN4 d=110мм | м.пог. | 305
Расходные материалы
Устройство газона.
Выборка ложа (-300мм) от чистовой отметки (механическая) | м.куб. | 800
Устройство нижнего слоя из песка, 110мм | м.кв. | 120
Устройство газонного ложа для обыкновенного газона: грунт плодородный (торфогрунт:песок:дерновая земля - 1:2:3), 150мм | м.кв. | 195
Устройство рулонного газона на подготовленном основании с обрезкой краев | м.кв. | 220
Установка бордюра Plastbort | м.пог. | 150
Разгрузка газона | рул. | 20
Грунт плодородный | м.куб. | 1200
Песок намывной, крупный | м.куб. | 1050
Торфогрунт нейтр., 300л | кипа | 845
Готовый рулонный газон бюджетный, 1м.кв. | рул. | 145
Удобрения минеральные длительного действия | кг | 615
Бордюр пластиковый Plastbort с крепежом | м.пог. | 320
Расходные материалы
Доставка газона | раз | 24000
Доставка бордюра | раз | 1700
Доставка торфогрунта | раз | 6500
Устройство фундамента для теплицы.
Выемка грунта под фундамент глубиной до 700мм вручную | м.куб. | 1100
Выемка грунта под фундаментную опору глубиной до 1500мм | м.куб. | 1100
Монтаж/демонтаж опалубки | м.пог. | 450
Армирование | м.пог. | 350
Заливка бетона | м.куб. | 9500
Обратная засыпка с послойной трамбовкой вручную | м.куб. | 900
Погрузочно-разгрузочные работы | т | 1200
Аренда мотобура | смена | 5500
доска для опалубки, 25*100*3000мм | м.пог. | 70
фанера для опалубки, 12х1220*2440мм | шт. | 2880
арматура рифленая, 10мм | м.пог. | 63
метизы | кг | 2000
пленка техническая 150мк | м.кв. | 30
песок намывной, крупный | м.куб. | 1050
щебень гранитный 5-20 мм | м.куб. | 2090
цемент М400, 50кг | меш. | 390
расходные материалы
доставка материалов | маш. | 2000
Устройство теплицы.
монтаж алюминиевого каркаса с остеклением | комп. | 30000
окраска в цвет по RAL | комп. | 26400
алюминиевый профиль | компл. | 131400
стекло 4мм | компл. | 33700
линия подвязки | шт. | 4000
расходные материалы
доставка материалов | маш. | 8500
Изготовление грядок.
Изготовление и монтаж уличных грядок | м.пог. | 850
Изготовление и монтаж грядок в теплице | м.пог. | 850
Гидроизоляция гряд и стенок фундамента теплицы | м.пог. | 150
Погрузочно-разгрузочные работы | т | 1200
Доска импрегнированная 45*145*6000мм, строганая | шт. | 1680
Доска импрегнированная 50*100*6000мм, обрезная | шт. | 1025
Мастика битумная | кг | 330
Метизы | кг | 2000
Сверло по дереву 8*100мм | шт. | 540
Абразив (шкурка) | компл. | 1400
Клей по дереву, 0,5л | бут. | 340
Пленка тех. | м.пог. | 60
Расходные материалы
Дополнительные работы.
Вертикальная планировка (геопластика) | м.кв. | 360
Выемка грунта глубиной 600мм (механическая) под закладные | м.куб. | 800
Устройство закладных из 3-х труб d=110мм | м.пог. | 500
Обратная засыпка с послойной трамбовкой вручную | м.куб. | 900
Аренда торцовочной пилы | сут. | 770
Демонтаж бетона подпорных стенок | м.куб. | 3900
Подпиливание бетона подпорных стенок | м.п. | 580
Материалы:
Геотекстильное нетканое полотно | м.кв. | 50
Труба канализационная SN4 d=110мм | м.пог. | 305
Доска импрегнированная 45*145*6000мм, строганая | шт. | 1680
Щебень гранитный 20-40мм | м.куб. | 1880
Песок намывной, крупный | м.куб. | 1050
Щебень гранитный 5-20мм (для расклинцовки) | м.куб. | 2090
Грунт плодородный | м.куб. | 1200
Отсев гранитный 2-5мм | м.куб. | 1735
Вывоз мусора (глины) | м.куб. | 1200
Вывоз демонтированного бетона от подпорных стенок | кол-во раз | 5300
Плата за проезд на территорию СНТ | кол-во раз | 150
Облицовка подпорных стенок.
Монтаж каркаса на бетонную стенку | м.кв. | 450
Антисептирование пиломатериалов с обеих сторон | м.кв. | 250
Окраска доски в один слой с фасадной стороны и торцов | м.кв. | 250
Монтаж доски | м.кв. | 650
Погрузочно-разгрузочные работы | т | 1500
Доска обрезн., сосна, 20х145х3000мм | шт. | 560
Доска обрезн., сосна, 20х125х3000мм | шт. | 410
Брусок сухой сосна 30х45х3000 мм сорт АВ | шт. | 245
Дюбель-гвоздь 8x100мм | уп. | 2300
Саморезы по дереву | уп. | 680
Абразив (шкурка) | компл. | 1400
Пленка тех. 150мк, шир.3м | м.пог. | 60
Антисептик Pinotex Base | л | 580
Краска Pinotex Extreme One. Колеровка утренний туман 005 | л | 1300
Расходные материалы
Доставка материалов | маш./смена | 4500